## Navigation
Arduino Nano | SD Card Pin | IMU | GPS | Arduino MEGA | ESC1
GND | GND | GND | GND | GND | GND
5V | VCC | VCC | VCC |  | VCC
D12 | MISO
D11 | MOSI
D13 | SCK
D10 | CS
Tx1 |  | Rx
Rx0 |  | Tx
D3 (Rx) |  |  | Rx
D4 (Tx) |  |  | Tx
D6 (Rx) |  |  |  | Tx1
D7 (Tx) |  |  |  | Rx1

## Control
Arduino MEGA | Bluetooth | Raspberry | ESC1 | ESC2 | Servo | Vl53l0x | Arduino Nano
GND | GND |  | GND | GND | GND | GND | GND
5V | VCC |  |  |  | VCC
Tx2 | Rx
Rx2 | Tx
USB |  | USB
Pin 5 |  |  | Signal (blanco)
Pin 9 |  |  |  | Signal (blanco)
Pin |  |  |  |  | Signal (blanco)
SDA | [5 empty] | SDA
SCL | [5 empty] | ACL
Rx1 | [6 empty] | D6 (Rx)
Tx1 | [6 empty] | D7 (Tx)

## Power
DC-DC | Raspberry | Battery
OUT + | GND (Black)
OUT - | 5V (Red)
IN + |  | 5V (Red)
IN - |  | GND (Black)
ESC1 | Arduino Nano | SD Card Pin | IMU | GPS | Servo | Vl53l0x
GND | GND | GND | GND | GND | GND | GND
5V | 5V | VCC | VCC | VCC | VCC | VCC
Battery | ESC1 | ESC2
GND (Black) | GND (Black) | GND (Black)
5V (Red) | 5V (Red) | 5V (Red)
Raspberry | Arduino MEGA | Bluetooth | Servo | Vl53l0x
USB | USB
| GND | GND | GND | GND
| 5V | 5V

## Motor
ESC1 | ESC2 | Motor1 | Motor2
GND | GND
1 |  | 1
2 |  | 2
3 |  | 3
| 1 |  | 1
| 2 |  | 2
| 3 |  | 3